## Folha 1
NMC010 | m |  | Sistema de barreira tripla para vedação perimetral da junta entre a caixilharia exterior e o paramento.
Sistema de barreira tripla para vedação perimetral da junta entre a caixilharia exterior e o paramento, com funções de estanquidade, permeabilidade ao vapor de água e isolamento termo-acústico, formado pelos seguintes elementos: VEDAÇÃO EXTERIOR: membrana de estanquidade, autoadesiva, de polipropileno, Orbafoam Exterior "QUILOSA", de 70 mm de largura, cor branca, espessura de ar equivalente face à difusão de vapor de água maior que 55 m, segundo NP EN 1931; VEDAÇÃO INTERMÉDIA: espuma adesiva auto-expansível, elástica, de poliuretano monocomponente Orbafoam Pro Energy "QUILOSA", cor azul, de 25 kg/m³ de densidade, de expansão controlada, estável de -40°C a 100°C, condutibilidade térmica 0,033 W/(m°C), com 64 dB de índice global de redução sonora, Rw; VEDAÇÃO INTERIOR: membrana de estanquidade, autoadesiva, de polipropileno, Orbafoam Interior "QUILOSA", de 70 mm de largura, cor rosa, espessura de ar equivalente face à difusão de vapor de água menor que 0,05 m, segundo NP EN 1931.
Unitário |  | Ud |  | Descrição |  | Rend. |  | Preço unitário | Importância
mt15qui010g |  | m |  | Membrana de estanquidade, autoadesiva, de polipropileno, Orbafoam Exterior "QUILOSA", de 70 mm de largura, cor branca, espessura de ar equivalente face à difusão de vapor de água maior que 55 m, segundo NP EN 1931, com adesivo acrílico sem dissolventes e película de separação de papel siliconado, fornecida em rolos de 30 m de comprimento, apta para posterior revestimento, Euroclasse E de reacção ao fogo segundo NP EN 13501-1, intervalo de temperatura de trabalho de -40 a 100°C, para a vedação perimetral exterior da junta entre a caixilharia exterior e o paramento. |  | 1 |  | 3.18 | 3.18
mt16qui010 |  | Ud |  | Aerossol de 750 ml de espuma adesiva auto-expansível, elástica, de poliuretano monocomponente Orbafoam Pro Energy "QUILOSA", cor azul, de 25 kg/m³ de densidade, de expansão controlada, estável de -40°C a 100°C, condutibilidade térmica 0,033 W/(m°C), com 64 dB de índice global de redução sonora, Rw; para preencher a abertura entre a caixilharia exterior e o paramento; segundo EN 13165. |  | 0.13 |  | 8.37 | 1.09
mt15qui010b |  | m |  | Membrana de estanquidade, autoadesiva, de polipropileno, Orbafoam Interior "QUILOSA", de 70 mm de largura, cor rosa, espessura de ar equivalente face à difusão de vapor de água menor que 0,05 m, segundo NP EN 1931, com adesivo acrílico sem dissolventes e película de separação de papel siliconado, fornecida em rolos de 30 m de comprimento, apta para posterior revestimento, Euroclasse E de reacção ao fogo segundo NP EN 13501-1, intervalo de temperatura de trabalho de -40 a 100°C, para a vedação perimetral interior da junta entre a caixilharia exterior e o paramento. |  | 1 |  | 3.18 | 3.18
mo020 |  | h |  | Oficial de 1ª construção. |  | 0.109 |  | 22.68 | 2.47
mo113 |  | h |  | Operário não qualificado construção. |  | 0.164 |  | 21.45 | 3.52
|  | % |  | Custos directos complementares |  | 2 |  | 13.44 | 0.27
Custo de manutenção decenal: 0,73€ nos primeiros 10 anos. | [7 empty] | Total: | 13.71
Referência e título da norma |  |  |  |  | Aplicabilidade(a) |  | Obrigatoriedade(b) |  |  | Sistema(c)
EN 13165:2012+A2:2016 |  |  |  |  | 14102000 |  | 14102000 |  |  | 1/3/4
Produtos de isolamento térmico para aplicação em edifícios — Produtos manufaturados de espuma de poliuretano rígido (PUR) — Especificação
(a) Data de entrada em aplicação da norma harmonizada
(b) Data final do período de coexistência
(c) Sistema de avaliação e verificação da regularidade do desempenho